## Voltages
Groep | Greenhouse Sensoring
Versie | 2024-12-12 | 15:00
Checklist
| Parameter |  | Eenheid | Locatie | Meettoestel | Verwachte waarde |  |  | Gemeten waarde |  |  | Conlusie
Nummer | Parameter | Details | Eenheid | Locatie | Meettoestel | V-min | V-nom | V-max | G-min | G-nom | G-max | Conclusie
1 | Vin |  | V | ESP | Multimeter |  | 5 |  |  | 5,04VDC
2 | GND |  | V | ESP | Multimeter |  | 0 |  |  | 0VDC
3 | D14 |  |  | ESP | Osciloscoop | Low |  | High | -1,45VDC |  | 1,46VDC
4 | 3V3 |  | V | ESP | Multimeter |  | 3.3 |  |  | 3,27VDC
5 | D2 |  |  | ESP | Osciloscoop | Low |  | High | -1,55VDC |  | 1,52VDC
6 | D4 |  | V | ESP | Multimeter | 0 |  | 3 |  | 2,51VDC
7 | D16 |  |  | ESP | Osciloscoop | Low |  | High | -1,48VDC |  | 1,50VDC
8 | D17 |  |  | ESP | Osciloscoop | Low |  | High | -1,53VDC |  | 1,54VDC
9 | D21 |  |  | ESP | Osciloscoop | Low |  | High | -1,45VDC |  | 1,44VDC
10 | D22 |  |  | ESP | Osciloscoop | Low |  | High | 1,51VDC |  | 1,52VDC
11 | Avcc |  | V | LS1 | Multimeter |  | 5 |  |  | 5,04VDC
12 | Ascl |  |  | LS1 | Osciloscoop | Low |  | High | 1,63VDC |  | 1,62VDC
13 | Asda |  |  | LS1 | Osciloscoop | Low |  | High | -1,63VDC |  | 1,62VDC
14 | Agnd |  | V | LS1 | Multimeter |  | 0 |  |  | 0VDC
15 | Bvcc |  | V | LS1 | Multimeter |  | 3.3 |  |  | 3,32VDC
16 | Bgnd |  | V | LS1 | Multimeter |  | 0 |  |  | 0VDC
17 | A |  |  | TTLRS | Osciloscoop | Low |  | High | -1,59VDC |  | 1,60VDC
18 | B |  |  | TTLRS | Osciloscoop | Low |  | High | -1,59VDC |  | 1,60VDC
19 | 5V |  | V | TTLRS | Multimeter |  | 5 |  |  | 4,99VDC
20 | gnd |  | V | TTLRS | Multimeter |  | 0 |  |  | 0VDC
Legende:
Levelshifter | LS
TTL->rs485 | TTLRS

## sensoren
Groep | Greenhouse Sensoring
Versie | 2024-11-21 | 15:24
Checklist
| Parameter |  | Eenheid | Meettoestel | Verwachte waarde |  |  | Gemeten waarde |  |  | Conlusie
Sensoren | Parameter | Details | Eenheid | Meettoestel | V-min | V-nom | V-max | G-min | G-nom | G-max | Conclusie
Temperatuur/Vochtigheid Sensor
| Vih |  | V | Osciloscoop | 2 | 3.3 | 3.63 | / | / | /
| Vil |  | V | Osciloscoop | -1 | - | 0.8 | / | / | /
Lichtintensiteitsensor
| Vih |  | V | Osciloscoop | 2 | 3.3 | 3.63 |  | 1,52VDC
| Vil |  | V | Osciloscoop | -1 | - | 0.8 |  | 51,9mVDC
Bodemvochtsensor
| Vih |  | V | Multimeter | 0 | - | 3 |  | 3,32VDC
Bodemtemperatuurssensor
| Vih |  | V | Osciloscoop | 2 | 3.3 | 3.63 |  | 1,48VDC
| Vil |  | V | Osciloscoop | -1 | - | 0.8 |  | 49,1mVDC
Co² Sensor
| Vih |  | V | Osciloscoop | 2 | 3.3 | 3.63 |  | 1,49VDC
| Vil |  | V | Osciloscoop | -1 | - | 0.8 |  | 50,6mVDC
NPK Sensor
| Vih |  | V | Osciloscoop | 2 | 3.3 | 3.63 |  | 1,53VDC
| Vil |  | V | Osciloscoop | -1 | - | 0.8 |  | 48,8mVDC