## Blad1
Groep | Greenhouse Sensoring
Versie | 2024-11-21 | 15:24
Checklist
| Parameter |  | Eenheid | Locatie | Meettoestel | Verwachte waarde |  |  | Gemeten waarde |  |  | Conlusie
Nummer | Parameter | Details | Eenheid | Locatie | Meettoestel | V-min | V-nom | V-max | G-min | G-nom | G-max | Conclusie
1 | Vin |  | V | ESP | Multimeter |  | 5
2 | GND |  | V | ESP | Multimeter |  | 0
3 | D14 |  |  | ESP | Osciloscoop | 1bit |  | 7bit
4 | 3V3 |  | V | ESP | Multimeter |  | 3.3
5 | D2 | TTLRS De & Re |  | ESP | Osciloscoop | Low |  | High
6 | D4 |  | V | ESP | Multimeter | 0 |  | 3
7 | D16 | LS2 Bscl |  | ESP | Osciloscoop | Low |  | High
8 | D17 | LS2 Bsda |  | ESP | Osciloscoop | Low |  | High
9 | D21 |  |  | ESP | Osciloscoop | Low |  | High
10 | RX0 | LS1 Bscl |  | ESP | Osciloscoop | Low |  | High
11 | TX0 | LS1 Bsda |  | ESP | Osciloscoop | Low |  | High
12 | D22 |  |  | ESP | Osciloscoop | Low |  | High
13 | Avcc |  | V | LS1 | Multimeter |  | 5
14 | Ascl |  |  | LS1 | Osciloscoop | Low |  | High
15 | Asda |  |  | LS1 | Osciloscoop | Low |  | High
16 | Agnd |  | V | LS1 | Multimeter |  | 0
17 | Bvcc |  | V | LS1 | Multimeter |  | 3.3
18 | Bgnd |  | V | LS1 | Multimeter |  | 0
19 | Avcc |  | V | LS2 | Multimeter |  | 5
20 | Ascl | TTLRS Di |  | LS2 | Osciloscoop | Low |  | High
21 | Asda | TTLRS Ro |  | LS2 | Osciloscoop | Low |  | High
22 | Agnd |  | V | LS2 | Multimeter |  | 0
23 | Bvcc |  | V | LS2 | Multimeter |  | 3.3
24 | Bgnd |  | V | LS2 | Multimeter |  | 0
25 | A |  |  | TTLRS | Osciloscoop | Low |  | High
26 | B |  |  | TTLRS | Osciloscoop | Low |  | High
27 | 5V |  | V | TTLRS | Multimeter |  | 5
28 | gnd |  | V | TTLRS | Multimeter |  | 0
Legende:
Levelshifter | LS
TTL->rs485 | TTLRS